## Sheet4
附件一：
许昌幼儿师范学校 计算机组装与维护实训室清单
序号 | 名字 | 规格 | 单价 | 数量 | 小计 | 备注
1 | 十字螺丝刀 | 规格6*150mm,批头：十字,总长：255mm.刀杆长150mm,重量80g,S2工具钢 |  | 30
2 | 一字螺丝刀 | 规格6*150mm,批头：一字,总长：255mm.刀杆长150mm,重量80g,S2工具钢 |  | 30
3 | 尖嘴钳 | 规格：6寸,总长165mm,钳头长59mm钳头宽18mm重量0.14KG |  | 30
4 | 防静电镊子 |  |  | 30
5 | 测电笔 | 5*100 |  | 30
6 | 带灯放大镜带支架 | 放大倍数:10倍、5/15倍、10/20倍可选镜片直径:大镜片97mm、小镜片21mm镜头外壳直径:110*130mm:金属软管长:360mm; 塑胶底座;直径175mm、厚25mm、重850g;灯光:38颗LED灯珠组成圆形照明:电源:赠送USB电源适配器一个 输入100-250V 或5V.输入电源线长1.2m。总重量:1.2kg; |  | 30
7 | 微型螺丝刀套装 | 45件套 |  | 30
8 | 小磁铁 | 直径2.0mm |  | 30
9 | 防静电手环带线 | 3M 可调手环 |  | 30
10 | 羊毛刷2寸 | 总长205mm 35mm*50.8mm*6mm |  | 30
11 | 网钳 | 4P 6P 8P |  | 30
12 | 万用表 | 数字式万用表夜光照明，LCD数显，自动样零，过载保护，超量程指示，断点检测，，防摔保护 |  | 30
13 | 电铬铁80W | 外热式（60-80）W |  | 30
14 | 热风枪 | 450W热风枪温度范围：100-500摄氏度，气泵形式无刷风机，发热芯:450W858发热芯。 |  | 2
15 | 吸锡器 | 密封气环单环，规格：330mm*21mm材质:全塑产品材料;ABS+尼龙+酚醛电木 |  | 30
16 | 扎带300根每包 | 4*200 |  | 10
17 | 网线寻线仪 | 801B可测试线材的端口:电话线，双绞线，视频线，普通金属线，可测试线材的长度范围1000米。 |  | 2
18 | 网络测线器 | cs03 |  | 30
19 | 吹风机 | 1000W吹灰尘用的 |  | 2
20 | 主板测试卡PCI | 1、lpc1-连接主板2.0小排LPC接口、2.0模块 2、PCI-支持全部PCI插槽。 3、LPC2-连嫌主板2.54大排针LPC接口、华硕COM-DEBUG、微星JDP、超微SPI 4、PCIE X1-支持技嘉新主板（其他品牌不支持）5、3VSB电源指示灯，检测电原是否正常 6、RST复位指示灯，检测主板复位是否正常（插PCI、PCIE才起作用） 7、CPU指示灯，检测CPU模块是否正常。 8、DRAM内存指示灯，检测内存模是否正常。 9、VGA显卡指示灯，检测显卡模块是否正常。 10、PCH南桥指示灯，检测南桥模块是否正常。 11、DP小数点，CLK信号显示。 12、DP小数点，FRAME帧信号显示。 |  | 30
21 | 内存测试卡 | 台式机电脑主板内存测试卡支持DDR3.DDR4 |  | 10
22 | 激光投影 | 激光光源，光源寿命 ：标准:20,000h/节能:30,000h单芯片DLP ，0.55英寸，3300流明，对比度2000000:1，分辨率1,024 x 768 (XGA)，投射比1.94~2.16，，手动聚焦，缩放比1.1X，梯形校正：垂直±40°，IP5X级防尘，丰富的接口类型：电脑输入：Mini D-SUB15pin x 1，HDMI(1.4) x2，视频输入：RCA(Yellow)，音频输入：3.5mm mini jack x1，电脑输出：Mini D-SUB15pin x 1，音频输出：3.5mm mini jack x1，电脑控制：RS-232C，其他：USB Type A x1，USB micro B x1。噪音(标准)/(节能)：≤36dB/≤31dB；尺寸（不含支脚） (WxDxHmm)：337x 265x 108；重量（净重）：≤3.9kg，使用环境温度 5℃至40℃，湿度：湿度: 0-85%（无凝结），电源：100-240V 50/60HZ；最大功率消耗(标准)/(节能)：167W/110W @220V；待机功率：< 0.5 W 。支持高海拔模式，自带扬声器：2W x 1 |  | 1
23 | 高清实物展台 | HZ-H360 带高清接口12倍光学变焦，自动变焦，解析度1400TV以上像素1300万分辨率4160*3104，USB-A*2 TYPE-C*1,麦克风输入1个，VGA输入1个，HDMI输出2个，灯光双侧补光灯，支持270度旋转 |  | 1
24 | 商用台式电脑 | 1、CPU处理器不低于i5-12500； 2、运行内存不低于8G； 3、固态硬盘不低于512G； 显示器尺寸不低于23.8英寸 有24小时售后400电话，商品是商用品牌机。 |  | 1 |  | 该项最高限价4500
25 | 千兆交换机 | 24 个10/100/1000M自适应电口，4个SFP千兆光口 交换容量≥330 Gbps 包转发率≥41.67 M.支持静态MAC地址，支持MAC地址过滤。支持LLDP。VLAN数量：：4094 |  | 8
26 | 学生防静电桌 | 三层带灯，带三个抽屉，带多孔插排防静电桌子，桌面50MM厚的防静电台面，桌腿100*40*1.5MM厚的 ，背网厚度0.8厚 .1600*80*75，背板高750，桌架1.8冷轧钢板折弯成型！ 柜锁：柜锁采用大拇指品牌锁具，不会出现互开情况 整柜采用酸洗磷化喷涂工艺，表面整齐光滑，采用专业环保高光白塑粉，无甲醛等有毒有害气体，表面静电喷粉涂装，漆膜硬度≥2H；冲击强度无裂纹，附着力不低于2级，耐腐蚀：无气泡产生、无锈迹、剥落、起皱、变色和失光现象，保证十年不脱落。 材质要求：1、钢板：选用优质“宝钢”牌或同等级钢板，镀层本身的耐腐蚀等级≥9级，镀层对基体的保护等级≥9级，符合QB/T 3827-1999《轻工产品金属镀层和化学处理层的耐腐蚀试验方法 乙酸盐雾试验（ASS）法》QB/T 3832-1999《轻工产品金属镀层腐蚀试验结果的评价》 |  | 30
27 | 教学防静电桌 | 单层带灯带，带三个抽屉，多孔插排防静电桌子1600*80*75，桌架1.8冷轧钢板折弯成型！桌腿规格100*40 柜锁：柜锁采用大拇指品牌锁具，不会出现互开情况 整柜采用酸洗磷化喷涂工艺，表面整齐光滑，采用专业环保高光白塑粉，无甲醛等有毒有害气体，表面静电喷粉涂装，漆膜硬度≥2H；冲击强度无裂纹，附着力不低于2级，耐腐蚀：无气泡产生、无锈迹、剥落、起皱、变色和失光现象，保证十年不脱落。 材质要求：1、钢板：选用优质“宝钢”牌或同等级钢板，镀层本身的耐腐蚀等级≥9级，镀层对基体的保护等级≥9级，符合QB/T 3827-1999《轻工产品金属镀层和化学处理层的耐腐蚀试验方法 乙酸盐雾试验（ASS）法》QB/T 3832-1999《轻工产品金属镀层腐蚀试验结果的评价》 |  | 1
合 计