## 最终报价单
附表2
许昌幼儿师范学校宿舍楼消防报警系统组装与调试安装采购项目
火灾报警系统设备单项报价单
编 号 | 型号 | 设 备 名 称 | 数量 | 单位 | 单价(元） | 合计（元） | 备 注
(A) | 现场报警及联动设备:
1 | JTY-GD-JBF5100 | 点型光电感烟火灾探测器 | 760 | 个 |  |  | 分布智能型，电子编码，指示灯360度可见。内置青鸟消防自主研发的纳米级消防报警专用MCU--朱鹮芯片。底座JBF-VB4301B
2 | JBF-VB4301B | 探测器底座 | 760 | 个 |  |  | 配接JTY-GD-JBF5100、JTW-ZD-JBF5110、JTF-GOM-JBF-4000、JBF5172、JBF5174、JBF5102、JBF4112、JBF4101-Ex、JBF4111-Ex、JBF5174-Ex探测器。
3 | JBF5176A | 火灾声光警报器 | 40 | 个 |  |  | 二总线设备，电子编码，具有两种不同的音调，具有声和光的独立设置功能，配接底座JBF-4301B
4 | J-SAP-JBF4121B-P | 手动火灾报警按钮 | 40 | 个 |  |  | 一体式超薄结构，电子编码，机械复位。带电话插孔。
5 | JBF5131/JBF5131A | 输入模块 | 2 | 个 |  |  | 电子编码，内置MCU，接收开关量（常开或常闭）信号进行报警。
6 | JBF5141/5141A | 输入模块底座 | 2 | 个 |  |  | 二总线设备，电子编码，内置MCU，启动后输出无源触点，触点容量为DC30V2A，具有线路检测功能。
7 | JBF5142A | 输出模块 | 2 | 个 |  |  | 二总线设备，电子编码，内置MCU，有源脉冲输出DC30V/1.5A/100ms或持续有源输出控制DC24V继电器。具有线路检测功能。（回路带载该模块数量需计算确定）配底座VB3401A。JBF5142A使用的是朱鹮芯片，JBF5142A与JBF5142可替换使用
8 | VB3401A | 模块底座 | 2 | 个 |  |  | 配接JBF5141、JBF5131、JBF5142AA、JBF5145、JBF5146、JBF4132、JBF6131-D、JBF6141-D、JBF6142-D。
9 | JBF4171 | 总线隔离模块 | 4 | 个 |  |  | 不占用回路地址，自恢复型，支持环形布线。
10 | VB3401B | 总线隔离模块底座 | 4 | 个 |  |  | 配接JBF4171
11 | JB-TB-JBF-11SF-C4 | 火灾报警控制器（联动型） | 2 | 台 |  |  | 壁挂式，2回路，含1000个地址报警点和联动点，7寸液晶屏，含一套8路多线手动控制盘，配JBF5155。带打印功能，主机对外输出3A，控制器含备电。
12 | JBF6481-E | 编码器 | 1 | 个 |  |  | 液晶显示，可对青鸟全系现场总线部件编址、读址、设置、测试等功能，支持Mini USB端口供电。
13 | ZN2x1.5双胶阻燃电线 |  | 6000 | 米
14 | DN镀锌φ16线管 |  | 4000 | 米
15 | 辅材 |  | 1 | 项
16 | 工程安装及调试费 |  | 1 | 项